## BB3
LABEL ON BUNCH | [5 empty] | B3-MPT-SF-1
LABEL ON CONNECTOR |  |  |  |  | B3SF-DB50A
IC | Pin | NetName | Connector | Pin |  | legend
|  | GND_POWER | J6 | 5/A5 | 1 | GND_POWER |  |  | J6.45 | BOTTOM | DB37A-1 | B3OXJ1-1
|  | GND_POWER | J6 | 8/A8 | 2 | GND_POWER
|  | Unused |  |  | 3 | MPP1-1
|  | Unused |  |  | 4 | MPP1-2
|  | Unused |  |  | 5 | MPP1-3
|  | Unused |  |  | 6 | MPP1-4
|  | Unused |  |  | 7 | MPP1-5
|  | Unused |  |  | 8 | MPP1-6
|  | Unused |  |  | 9 | MPP1-7
|  | Unused |  |  | 10 | MPP1-8
|  | GND_POWER | J6 | 34/A34 | 11 | GND_POWER
|  | GND_POWER | J6 | 35/A35 | 12 | GND_POWER
U33 | AA18 | SM_RM_GPIO1 | J6 | 22/A22 | 13 | MPP2-1 | DB37A-2 | B3OX1J1-9
U33 | AB11 | SM_HS_TXD | J6 | 24/A24 | 14 | MPP2-2 | DB37A-3 | B3OX1J1-10
U33 | Y11 | SM_HS_TXC | J6 | 25/A25 | 15 | MPP2-3 | DB37A-4 | B3OX1J1-11
U33 | AA10 | SM_HS_RXC | J6 | 26/A26 | 16 | MPP2-4 | DB37A-5 | B3OX1J1-12
U33 | AB10 | SM_HS_RXD | J6 | 27/A27 | 17 | MPP2-5 | DB37A-6 | B3OX1J1-13
U33 | K8 | RMU-SM_UART-Tx | J6 | 36/B1 | 18 | MPP2-6 | DB37A-7 | B3OX1J1-14
U33 | K7 | RMU-SM_UART-Rx | J6 | 37/B2 | 19 | MPP2-7 | DB37A-8 | B3OX1J1-15
U33 | P5 | SENSE_BLACK1 | J6 | 39/B4 | 20 | MPP2-8 | DB37A-9 | B3OX1J1-16
|  | GND_POWER | J6 | 38/B3 | 21 | GND_POWER
|  | GND_POWER | J6 |  | 22 | GND_POWER
U33 | U13 | PPS_CLK_TO_RMU | J6 | 40/B5 | 23 | MPP3-1 | DB37A-10 | B3OX1J1-17
U33 | AB15 | PPS_CLK_TO_MB | J6 | 41/B6 | 24 | MPP3-2 | DB37A-11 | B3OX1J1-18
U33 | U9 | SENSE_BLACK2 | J6 | 42/B7 | 25 | MPP3-3 | DB37A-12 | B3OX1J1-19
U33 | Y15 | POWER_ON_LBAND_PA2 | J6 | 43/B8 | 26 | MPP3-4 | DB37A-13 | B3OX1J1-20
U33 | Y16 | POWER_ON_LBAND_PA1 | J6 | 44/B9 | 27 | MPP3-5 | DB37A-14 | B3OX1J1-21
U33 | V2 | SENSE_BLACK3 | J6 | 46/B11 | 28 | MPP3-6 | DB37A-15 | B3OX1J1-22
U33 | J3 | RED2_DLL1 | J6 | 47/B12 | 29 | MPP3-7 | DB37A-16 | B3OX1J1-23
U33 | Y10 | RED2_DLL2 | J6 | 48/B13 | 30 | MPP3-8 | DB37A-17 | B3OX1J1-24
|  | GND_POWER | J6 |  | 31 | GND_POWER
|  | GND_POWER | J6 | 52/B17 | 32 | GND_POWER
U33 | G6 | RED2_DLL3 | J6 | 49/B14 | 33 | MPP4-1 | DB37A-18 | B3OX1J1-25
U33 | E4 | RED2_DLL4 | J6 | 50/B15 | 34 | MPP4-2 | DB37A-19 | B3OX1J1-26
U33 | D3 | RED2_DLL5 | J6 | 51/B16 | 35 | MPP4-3 | DB37A-20 | B3OX1J1-27
U33 | AA14 | POWER_ON_VUHF_PA2 | J6 | 53/B18 | 36 | MPP4-4 | DB37A-21 | B3OX1J1-28
U33 | AB14 | POWER_ON_VUHF_PA1 | J6 | 54/B19 | 37 | MPP4-5 | DB37A-22 | B3OX1J1-29
U33 | W15 | POWER_ON_BLACK | J6 | 55/B20 | 38 | MPP4-6 | DB37A-23 | B3OX1J1-30
U33 | AA12 | RED1_DLL1 | J6 | 57/B22 | 39 | MPP4-7 | DB37A-24 | B3OX1J1-31
U33 | AB12 | RED1_DLL2 | J6 | 58/B23 | 40 | MPP4-8 | DB37A-25 | B3OX1J1-32
LABEL ON BUNCH | [5 empty] | B3-MPT-SF-2
LABEL ON CONNECTOR |  |  |  |  | B3SF-DB50B
|  | GND_POWER | J6 |  | 1 | GND_POWER
|  | GND_POWER | J6 | 56/B21 | 2 | GND_POWER
U33 | U3 | RED1_DLL3 | J6 | 59/B24 | 3 | MPP5-1 | DB37A-26 | B3OX2J1-1
U33 | U1 | RED1_DLL4 | J6 | 60/B25 | 4 | MPP5-2 | DB37A-27 | B3OX2J1-2
U33 | T8 | RED1_DLL5 | J6 | 61/B26 | 5 | MPP5-3 | DB37A-28 | B3OX2J1-3
U33 | F12 | RED3_DLL1 | J6 | 62/B27 | 6 | MPP5-4 | DB37A-29 | B3OX2J1-4
U33 | F11 | RED3_DLL2 | J6 | 63/B28 | 7 | MPP5-5 | DB37A-30 | B3OX2J1-5
U33 | F10 | RED3_DLL3 | J6 | 64/B29 | 8 | MPP5-6 | DB37A-31 | B3OX2J1-6
U33 | H10 | RED3_DLL4 | J6 | 65/B30 | 9 | MPP5-7 | DB37A-32 | B3OX2J1-7
U33 | G10 | RED3_DLL5 | J6 | 66/B31 | 10 | MPP5-8 | DB37B-1 | B3OX2J1-8
|  | GND_POWER | J6 | 68/B33 | 11 | GND_POWER
|  | GND_POWER | J6 | 69/B34 | 12 | GND_POWER
U33 | AB13 | MISO_PPS | J6 | 77/C8 | 13 | MPP6-1 | DB37B-2 | B3OX2J1-9
U33 | Y12 | MOSI_PPS | J6 | 78/C9 | 14 | MPP6-2 | DB37B-3 | B3OX2J1-10
U33 | W12 | CLK_PPS | J6 | 79/C10 | 15 | MPP6-3 | DB37B-4 | B3OX2J1-11
U33 | W9 | CS#_PPS | J6 | 80/C11 | 16 | MPP6-4 | DB37B-5 | B3OX2J1-12
U33 | G11 | RED4_DLL1 | J6 | 83/C14 | 17 | MPP6-5 | DB37B-6 | B3OX2J1-13
U33 | G12 | RED4_DLL2 | J6 | 84/C15 | 18 | MPP6-6 | DB37B-7 | B3OX2J1-14
U33 | T3 | RED4_DLL3 | J6 | 85/C16 | 19 | MPP6-7 | DB37B-8 | B3OX2J1-15
U33 | T4 | RED4_DLL4 | J6 | 86/C17 | 20 | MPP6-8 | DB37B-9 | B3OX2J1-16
|  | GND_POWER | J6 | 74/C5 | 21 | GND_POWER
|  | GND_POWER | J6 | 87/C18 | 22 | GND_POWER
U33 | R4 | SENSE_RED1 | J6 | 88/C19 | 23 | MPP7-1 | DB37B-10 | B3OX2J1-17
U33 | T7 | SENSE_RED2 | J6 | 89/C20 | 24 | MPP7-2 | DB37B-11 | B3OX2J1-18
U33 | Y4 | SENSE-SM | J6 | 90/C21 | 25 | MPP7-3 | DB37B-12 | B3OX2J1-19
U33 | R6 | SENSE_RED3 | J6 | 99/C30 | 26 | MPP7-4 | DB37B-13 | B3OX2J1-20
U33 | P6 | SENSE_RED4 | J6 | 100/C31 | 27 | MPP7-5 | DB37B-14 | B3OX2J1-21
U33 | V1 | SENSE_BLACK4 | J6 | 103/C34 | 28 | MPP7-6 | DB37B-15 | B3OX2J1-22
U33 | T11 | RED4_DLL5 | J6 | 104/C35 | 29 | MPP7-7 | DB37B-16 | B3OX2J1-23
U33 |  | Unused |  |  | 30 | MPP7-8
|  | GND_POWER | J6 | 101/C32 | 31 | GND_POWER
|  | GND_POWER | J6 | 102/C33 | 32 | GND_POWER
U33 |  | Unused |  |  | 33 | MPP8-1
U33 |  | Unused |  |  | 34 | MPP8-2
U33 |  | Unused |  |  | 35 | MPP8-3
U33 |  | Unused |  |  | 36 | MPP8-4
U33 |  | Unused |  |  | 37 | MPP8-5
U33 |  | Unused |  |  | 38 | MPP8-6
U33 |  | Unused |  |  | 39 | MPP8-7 |  |  | -
U33 |  | Unused |  |  | 40 | MPP8-8 |  |  | -